## Sheet1
Macintosh LC BOM

Passives					Actives

Caps				Resistors				Inductors				Diodes
Position	Value	Package		Position	Value	Package		Position	Package	Notes		Position	Marking	Package	Notes
C1	10uF	1206		R1	22	1206		L2	1806	Ferrite Bead		D1	A3xH	SOT23	Replace with BAW56
C2	3.3uF	1206		R2	22	1206		L3	DIP8	Ferrite Bead		D2	385-1 238	SOIC8	LM385-1.2 (LT1004 Should work here)
C3	10uF	1206		R3	22	1206		L4	1806	Ferrite Bead		D3		MELF	Replace with any 1A diode (e.g: S1K-13-F)
C4	47uF	1206		R4	22	1206		L5	1806	Ferrite Bead		D4	5DH	SOT23	Replace with BAV70
C5	10uF	1206		R5	22	1206		L6	1806	Ferrite Bead
C6	10uF	1206		R6	22	1206		L7	1812	Ferrite Bead
C7	10uF	1206		R7	4.7K	1206		L8	1806	Ferrite Bead		Transistors
C8	100uF 6.3v	1206		R8	4.7k	1206		L9	1806	Ferrite Bead		Position	Marking	Package	Notes
C9	47uF	1206		R9	47	1206		L10	1806	Ferrite Bead		Q1	1N	SOT23	MMBTA14
C10	3.3uF	1206		R10	22	1206		L11	1806	Ferrite Bead		Q2	BDH	SOT23	BCW61D
C11	3.3uF	1206		R11	22	1206		L12	1806	Ferrite Bead		Q3	U92 29	SOT23	BSR17A? (Replace with BC817)
C13	47uF	1206		R12	22	1206		L13	1806	Ferrite Bead
C14	47uF	1206		R13	22	1206		L14	1806	Ferrite Bead
C15	47uF	1206		R14	22	1206		L15	1806	Ferrite Bead		Crystals
C16	3.3uF	1206		R15	47	1206		L16	1806	Ferrite Bead		Position	Package	Notes
C17	3.3uF	1206		R16	4.7K	1206		L820	1806	Ferrite Bead		Y1		32.768Khz watch crystal
C18	470p	1206		R17	4.7K	1206		L821	1806	Ferrite Bead		G1	DIP16	31.3344Mhz Oscillator – Avalible NOS on eBay, can be replaced with 32Mhz part
C20	10n	1206		R18	22	1206		L822	1806	Ferrite Bead		G2	DIP16	25.1750Mhz Oscillator – ECS ECS-100A-251.7
C21	10n	1206		R19	22	1206		L8111	1806	Ferrite Bead
C22	100n	1206		R20	22	1206
C23	100n	1206		R21	22	1206		Note: The value of all Ferrite beads is unknown but I have successfully used 470ohm @ 100Mhz for the 1806's and 150ohm @ 100Mhz for the 1812				IC's
C24	100n	1206		R22	22	1206					Position	Marking	Package	Notes
C25	100n	1206		R23	22	1206					UA10	78L08	SOIC8	+8V Linear voltage regulator
C26	100p	1206		R24	75	1206		Note 2: HALO LD11-0246FLF will likely work for L3 as it is used on older boards				UB5	68020	QFP132	CPU – Reclaim if possible, available used & NOS on Utsource
C27	10n	1206		R25	22	1206					UB9	LM3080	SOIC8	LM3080 Op Amp
C28	100n	1206		R26	22	1206					UB10	343S1033	PLCC28	DFAC – Custom, Reclaim
C29	100n	1206		R27	220	1206		Connectors				UC9	34119	SOIC8	MC34119 Audio Amp
C30	100n	1206		R28	147	1206		Position	Type	Notes		UC10	LS30	PLCC20	26LS30
C31	1n	1206		R29	75	1206		J1	DIN 41612 96pin	e.g: TE 5535032-4		UD8	341S0851	SOP28	EGRET – Custom, Reclaim
C32	100n	1206		R30	75	1206		J2				UD9	34064	SOIC8	MC34064 Undervoltage Sensor
C33	100n	1206		R31	22	1206		J4	25 Pin DSUB Female	e.g Amphenol L77SDB25S1ACH4R		UE9	85C80	PLCC68	AM85C50 SCSI / SCC
C34	1n	1206		R32	68	1206		J5	8 Pin Mini DIN	e.g: TE 5749268-1		UF8	LS245	SOP20	74LS245
C35	100n	1206		R33	22	1206		J6	8 Pin Mini DIN	e.g: TE 5749268-1		UG5	343S0121-A	QFP128	V8 / VLSI
C36	100p	1206		R34	22	1206		J7	4 Pin Mini DIN	e.g: TE 5749181-1		UG8	LS245	SOP20	74LS245
C37	100n	1206		R35	4.7K	1206		J11	50 Pin Header 2.54MM (2x25)	e.g: Molex 87831-5019		UG9	LS30	PLCC20	26LS30
C38	100n	1206		R36	4.7K	1206		J12	20 Pin Header 2.54MM (2x10)	e.g: Molex 87831-5920		UH9	LS32	SOIC16	26LS32
C39	10n	1206		R37	4.7K	1206		J13	20 Pin Header 2.54MM (2x10)	e.g: Molex 87831-5920		UI2	EMPTY
C40	4.7n	1206		R38	4.7K	1206		J21	3.5MM 5 Pin	Switchcraft 35RAPC4BV4		UI3	1m x4	SOJ20/26	Replace with any 1Mx4 DRAM
C41	100p	1206		R39	470	1210		J24	3 Pin Header 2.54MM	e.g: Adam Tech LHA-03-TS		UI4	EMPTY
C42	100p	1206		R40	10M	1206		J25	2 Pin Header 2.54MM	e.g: TE 640454-2		UI5	1m x4	SOJ20/26	Replace with any 1Mx4 DRAM
C43	10n	1206		R41	10M	1206		J26	15 Pin DSUB Female	e.g: TE 3-1634581-2		UI6	EMPTY
C44	100n	1206		R42	330K	1206		J27	7 Pin Header (1 Pos empty) 3.96MM	TE 643464-4		UI7	1m x4	SOJ20/26	Replace with any 1Mx4 DRAM
C45	100n	1206		R43	1K	1206		J30	3.5MM 5 Pin	Switchcraft 35RAPC4BV4		UI8	EMPTY
C46	10n	1206		R44	100K	1206		J34	2x 30 Pin Simm	2x Winslow WS3130SMRRC		UI9	1m x4	SOJ20/26	Replace with any 1Mx4 DRAM
C47	100n	1206		R45	330K	1206		J800	68 Pin SIMM	NLA – Reclaim		UJ1	343S0061	PLCC44	SWIM – Custom, Reclaim if possible, available NOS on Utsource
C48	10n	1206		R46	4.7K	1206		BT1	1/2 AA	e.g MPD 815-0931		UJ10	343S1069	PLCC44	CULTDAC – Custom, Reclaim
C49	100n	1206		R47	4.7K	1206					UB2	341-0392	DIP32 (0.6”)	Can be replaced with 27C010
C50	10n	1206		R48	3.3M	1206		Note: CUI Devices SJ1-3535NG-GR, Kycon STX-3150-5C-1 and Switchcraft 35RAPC4BVN4 are all cheaper options for J21 and J30				UC2	341-0393	DIP32 (0.6”)	Can be replaced with 27C010
C51	100n	1206		R49	4.7K	1206					UD2	341-0394	DIP32 (0.6”)	Can be replaced with 27C010
C52	10n	1206		R50	100K	1206					UE2	341-0395	DIP32 (0.6”)	Can be replaced with 27C010
C53	10n	1206		R51	1k	1206
C54	10n	1206		R52	470	1206
C55	10n	1206		R53	47K	1206
C56	10n	1206		R54	100	1206
C57	100n	1206		R55	47K	1206
C58	10n	1206		R56	47K	1206
C59	100n	1206		R57	60.4K	1206
C60	10n	1206		R58	4.7K	1206
C61	100n	1206		R59	23.2K	1206
C62	10n	1206		R60	11.3K	1206
C63	100n	1206		R61	34.8K	1206
C64	10n	1206		R62	100K	1206
C65	100n	1206		R63	22	1206
C66	10n	1206		R64	4.7K	1206
C67	10n	1206		R65	4.7K	1206
C68	10n	1206		R66	4.7K	1206
C69	10n	1206		R67	4.7K	1206
C70	100n	1206		R68	4.7K	1206
C71	3.3p	1206		R69	4.7K	1206
C72	1p	1206		R70	680	1206
C73	100n	1206		R71	4.7K	1206
C74	100n	1206		R72	1.6K	1206
C75	100n	1206		R73	1.6K	1206
C76	470p	1206		R74	1.6K	1206
C77	100n	1206		R75	4.7K	1206
C78	470p	1206		R76	4.7K	1206
C79	470p	1206		R77	4.7K	1206
C80	470p	1206		R78	1K	1206
C81	470p	1206		R79	4.7K	1206
C82	100n	1206		R80	4.7k	1206
C83	10n	1206		R81	4.7k	1206
C84	100n	1206		R82	19.1K	1206
C85	100n	1206		R83	27K	1206
C86	100n	1206		R84	6.8K	1206
C87	100n	1206		R85	200K	1206
C88	10n	1206		R86	6.2K	1206
C89	100n	1206		R87	19.1K	1206
C90	100n	1206		R88	1.6K	1206
C91	1n	1206		R89	16K	1206
C92	3.9n	1206		R90	47	1206
C93	100n	1206		R92	200K	1206
C94	100n	1206		R93	220	1206
C95	10n	1206		R95	4.7K	1206
C96	10n	1206		R850	22	1206
C97	10n	1206		R851	22	1206
C98	10n	1206		R852	22	1206
C99	100n	1206		R853	22	1206
C100	1uF 50V	1206		R854	22	1206
C101	100n	1206		R855	22	1206
C102	4.7p	1206		R856	22	1206
C103	1.5n	1206		R857	22	1206
C104	300p	1206		R858	22	1206
C105	10uF	1206		R859	22	1206
C106	4.7n	1206		R860	22	1206
C107	270p	1206		R861	22	1206
C108	10uF	1206		R862	22	1206
C109	470p	1206		R863	22	1206
C111	10uF	1206		R864	22	1206
C112	1n	1206		R865	22	1206
C113	1n	1206		R880	220	1206
C850	100p	1206		R890	1K	1206
C851	100p	1206		R899	47K	1206
C852	100p	1206		R902	22	1206
C853	100p	1206		R903	22	1206
C854	100p	1206
C855	100p	1206
C856	100p	1206
C857	100p	1206
C858	100n	1206
C859	100p	1206
C860	100p	1206
C861	100p	1206
C862	100p	1206
C863	100p	1206
C864	100p	1206
C865	100p	1206
C880	4.7n	1206
C890	3.3uF	1206
C891	100n	1206
C8111	100n	1206